## 1_CRS
통합제어기 Compliance Matrix
요구사항 ID | 요구사항 제목 | 상세 설명 | 승인 기준 | 검토 내용 | 구현 범위
CRS-001 | 최상위 명령 우선순위 제어 | 통합 제어기는 가천대(상위 시스템)의 동작상태를 최우선 명령으로 인식하여 제어한다. 명령 우선순위: 가천대 > 통합 제어기 > 하위 제어기 | 가천대 명령 수신 시 100% 최우선 처리 확인 하위 제어기 명령과 충돌 시 가천대 명령 우선 적용 |  | 통합제어기
CRS-002 | 동작상태 신호 송신 (Case 1~4) | 통합 제어기는 가천대로부터 수신한 동작상태 신호(Case 0~4)를 모든 하위 제어기(Seat, Steering Wheel, Touch Control, Light)로 송신한다. | 가천대 Case 신호 수신 후 수ms 주기 내 모든 하위 제어기에 송신 완료 | CAN1/CAN2 분리 구조 적용 | 통합제어기
CRS-003 | 하위 제어기 동작 완료 신호 수신 | 모든 하위 제어기는 최종 명령이 업데이트될 경우 동작 상태를 송신하고, 동작이 완료되면 동작 완료 신호를 송신한다. 최종 명령 신호가 Off로 전환되기 전까지 동작 완료 상태를 유지한다. | 하위 제어기 4종 모두에서 동작 완료 신호 수신 확인 동작 완료 상태가 Off 전환 전까지 유지됨을 확인 | 가천대 제어기로부터 CASE 신호 Rx 후, Tx Signal에송출 신호의 Value는 Off(Initial Value)), CASE0~4, Error, Reserved 로 구성 각 제어기는 CASE 신호의 값이 변경되면 각 CASE별로 정의 된 동작 수행
CRS-004 | 하위 제어기 에러 신호 수신 및 처리 | 모든 하위 제어기는 동작 도중 에러 발생 시 에러 신호를 통합제어기에 송신한다. 상위 제어기 명령이 FaultClearReq 가 Clear Off로 천이되기 전까지 에러 상태를 유지한다. | 에러 발생 시 에러 신호가 통합제어기에 정상 수신됨을 확인 에러 상태가 Clear Off 명령 전까지 유지됨을 확인 | 하나이상의 하위 제어기 Error 값 수신 시, 통합제어기는 MasterStatusFaultClearReq - Error 송출하고 하위 제어기 전체 정상 값 송신 시, 통합제어기는 FaultClearReq - Clear 송출 | 통합제어기
CRS-005 | 에러 발생 시 Buzzer 경고 | 통합 제어기는 명령 인가 이후 하위 제어기 중 하나라도 Error 상태를 수신할 경우 Buzzer를 3초간 울린다. 이후 최종 명령 신호를 Off로 변경한다. | Error 수신 후 Buzzer 3초 동작 확인 Buzzer 종료 후 최종 명령 Off 전환 확인 | 각 하위 제어기는 제어기_State 로 정의 된 신호 4개중 하나라도 Error 수신 시, 각 제어기는 이전 상태 유지. Off 신호 수신 시, Seat 운전모드, Steering Unfolding, Touch Off, ligaht Warning 으로 제안 | 통합제어기
CRS-006 | Radar 탑승자 인식 정보 전달 | Radar는 탑승자를 인지하여 통합제어기로 전송하고, 통합제어기는 터치콘솔(Touch Control)로 탑승자 정보를 전달한다. | Radar 탑승자 감지 → 통합제어기 수신 → 터치콘솔 전달 데이터 경로 검증 | Radar ID 정의 필요. Radar 송출 데이터 bypass 하여 전달
CRS-007 | 자율주행 모드 주행정보 중계 | 통합 제어기는 자율주행 모드 중 Seat 제어기로부터 주행모드에 대한 정보를 수신하여 Light 제어기로 주행모드 정보를 송신한다. | Seat → 통합제어기 → Light 주행모드 정보 전달 경로 검증 전달 지연 200ms 이내 | 시트 송출 데이터 bypass 하여 전달 | 통합제어기
CRS-008 | Case 동작 시나리오 | 2번시트 참조 | 2번시트 참조 | 2번시트 참조
CRS-009 | CAN 통신 인터페이스 | 통합 제어기는 CAN1, CAN2 이중 버스 구조를 사용하여 통신한다. CAN Matrix 및 Layout을 정의하여 0x100 메시지로 하위 제어기에 송출한다. 하나의 메시지에 여러 시그널을 분리하여 각 제어기가 필요 신호를 수신한다. | CAN1/CAN2 버스 정상 통신 확인 0x100 메시지 송출 및 수신 확인 ISO 11898 준수 |  | 통합제어기
CRS-010 | CAN 통신 주기 | 모든 CAN 메시지는 정해진 주기로 송수신한다. 유효 신호 판별을 위한 Tick 수를 정의해야 한다. | 5번시트 참조 |  | 통합제어기
CRS-011 | CAN 통신 범위 외 수신 처리 | 각 제어기는 값 범위 외 신호 수신 시 이전 값 유지한다. | reserved 값 수신 시, 이전 모드 유지
CRS-012 | 초기값 설정 | 통합 제어기의 운용 모드 초기값(Default/Initial Value)은 CAN Init value를 따른다 | 4번시트 참조 |  | 통합제어기
CRS-013 | CAN 통신 단절 시 처리 | Error 없이 CAN 통신이 단절되는 경우에 대한 안전 처리를 수행한다. (동작 완료 신호 미수신 시 Buzzer 후 Off 처리) | CAN 단절 감지 후 안전 상태 전환 확인 | 10ms - 10tick 20ms - 5tick 50ms - 4tick 1000ms - 3tick 이후 MasterStatus FaultClearReq - Error 송출 및 Buzzer 3초 | 통합제어기

## 2_시나리오
1. 가천대 시나리오 요구사항
| 시나리오 번호 | CASE | Seat | Steering Wheel | Touch Control | Light | Buzzer | 시나리오명
| 1 | Case 0 | 승·하차 모드 | Folding | Off | Normal | OFF | 차량 탑승 및 시나리오 시작
| 2 | Case 4 | 운전 모드 | Unfolding | Off | Normal | OFF | 수동주행 시작
| 3 | Case 1 | 운전 모드 | Folding | On | Normal | OFF | 주행경로 진입 후 자율주행 시작
| 4 | Case 1-1 | 대화 모드(부분 스위블) | Folding | On | Normal | OFF | 뱅크 구간 진입 및 대화 시작
| 5 | Case 2 | 운전 모드 | Unfolding | Off | Warning | ON | 충돌현장 발견 수동전환 준비
| 5-1 | Case 3 | 운전 모드 | Unfolding | Off | Caution | OFF | 수동전환 준비 완료
| 5-2 | Case 4 | 운전 모드 | Unfolding | Off | Normal | OFF | 수동주행으로 전환 및 위험 회피
| 6 | Case 1 | 운전 모드 | Folding | On | Normal | OFF | 위험상황 제거 후 자율주행 복귀
| 7 | Case 1-2 | 릴렉스 모드 | Folding | On | Normal | OFF | 휴식
| 8 | Case 2 | 운전 모드 | Unfolding | Off | Warning | ON | 눈/안개로 인한 수동전환 준비
| 8-1 | Case 3 | 운전 모드 | Unfolding | Off | Caution | OFF | 수동전환 준비 완료
| 8-2 | Case 4 | 운전 모드 | Unfolding | Off | Normal | OFF | 수동주행으로 전환 및 위험 회피
| 9 | Case 1 | 운전 모드 | Folding | On | Normal | OFF | 위험상황 제거 후 자율주행 복귀
| 10 | Case 1-3 | 회의 모드 | Folding | On | Normal | OFF | 회의 시작
| 11 | Case 1 | 운전 모드 | Folding | On | Normal | OFF | 회의 종료
| 12 | Case 2 | 운전 모드 | Unfolding | Off | Warning | ON | 공사현장 발견 수동전환 준비
| 12-1 | Case 3 | 운전 모드 | Unfolding | Off | Caution | OFF | 수동전환 준비 완료
| 12-2 | Case 4 | 운전 모드 | Unfolding | Off | Normal | OFF | 수동주행으로 전환 및 위험 회피
| 13 | Case 1 | 운전 모드 | Folding | On | Normal | OFF | 위험상황 제거 후 자율주행 복귀
| 14 | Case 1-2 | 릴렉스 모드 | Folding | On | Normal | OFF | 휴식
| 15 | Case 2 | 운전 모드 | Unfolding | Off | Warning | ON | 강한 비로 인한 수동전환 준비
| 15-1 | Case 3 | 운전 모드 | Unfolding | Off | Caution | OFF | 수동전환 준비 완료
| 15-2 | Case 4 | 운전 모드 | Unfolding | Off | Normal | OFF | 수동주행으로 전환 및 위험 회피
| 16 | Case 4 | 운전 모드 | Unfolding | Off | Normal | OFF | 고속도로 출구 전 수동 유지
| 17 | Case 0 | 승·하차 모드 | Folding | Off | Normal | OFF | 차량 하차 및 시나리오 종료
2. 시나리오 별 하위제어기 동작 사양 검토
| Module | CASE | Action |  |  | 비고
| Light | CASE 1 | Normal
|  | CASE 1-1 | Normal
|  | CASE 1-2 | Normal
|  | CASE 1-3 | Normal
|  | CASE 2 | Warning
|  | CASE 3 | Caution
|  | CASE 4 | Normal
|  | CASE 0 | Normal
| Touch Control | CASE 1 | On
|  | CASE 1-1 | On
|  | CASE 1-2 | On
|  | CASE 1-3 | On
|  | CASE 2 | Off
|  | CASE 3 | Off
|  | CASE 4 | Off
|  | CASE 0 | Off
| Steering Wheel | CASE 1 | Folding
|  | CASE 1-1 | Folding
|  | CASE 1-2 | Folding
|  | CASE 1-3 | Folding
|  | CASE 2 | Unfolding
|  | CASE 3 | Unfolding
|  | CASE 4 | Unfolding
|  | CASE 0 | Folding |  |  | CASE 0일 때도 Folding
| Seat | CASE 1 | 운전모드
|  | CASE 1-1 | 대화 모드 (부분 스위블)
|  | CASE 1-2 | 릴렉스 모드
|  | CASE 1-3 | 회의 모드(스위블)
|  | CASE 2 | 운전모드
|  | CASE 3 | 운전모드
|  | CASE 4 | 운전모드
|  | CASE 0 | 승하차 모드
| Buzzer | CASE 1 | Off
|  | CASE 1-1 | Off
|  | CASE 1-2 | Off
|  | CASE 1-3 | Off
|  | CASE 2 | On |  |  | CASE 2일 때만 Buzzer On
|  | CASE 3 | Off
|  | CASE 4 | Off
|  | CASE 0 | Off
| CASE 0 | Engine off | 승/하차 모드
| CASE 1 | Autonomous Driving | 운전 모드
| CASE 1-1 |  | 대화 모드 (부분 스위블)
| CASE 1-2 |  | 릴렉스 모드
| CASE 1-3 |  | 회의 모드(스위블)
| CASE 2 | Before Prepare Take-Over | 운전 모드
| CASE 3 | Ready Take-Over | 운전 모드
| CASE 4 | Manual Driving | 운전 모드
4. CAN 통신 사양
| Value | Enum | Mode
| 0x0 | CASE 0 | 승/하차 모드
| 0x1 | CASE 1 | 운전 모드
| 0x2 | CASE 1-1 | 대화 모드 (부분 스위블)
| 0x3 | CASE 1-2 | 릴렉스 모드
| 0x4 | CASE 1-3 | 회의 모드 (스위블)
| 0x5 | CASE 2 | 운전 모드 (Before Prepare Take-Over)
| 0x6 | CASE 3 | 운전 모드 (Ready Take-Over)
| 0x7 | CASE 4 | 운전 모드 (Manual Driving)
일정
정량적 목표
사양서 업데이트 전달

## 3_오조작(TBD)
오조작(Mis-operation) 시나리오
ID | 핵심 내용 | 비고
A-1 | Steering 물리 간섭 — CASE 전환 중 운전자가 핸들을 잡아 기구적 간섭 발생 → 모터 과부하 감지 → Error → Buzzer 3초 → Off | 스티어링 에러 피드백 구현 안되어 있음 | 매뉴얼 모드 중에 folding/unfolding 입력 수신
A-2 | Touch 오터치/고스트 터치 — CASE2, 3에서 의도치 않은 터치 발생 → CASE2. 3 모드에서 입력 모두 모시
A-3 | Touch 오터치/고스트 터치 — 자율주행/매뉴얼 모드에서 의도하지 않은 순간적인 터치 발생 → 터치 입력 시간에 따른 터치 여부 판단
A-4 | Light 모드 불일치 — CASE 값과 실제 조명 상태 불일치 → 재송신 최대 3회, 실패 시 Error + Buzzer | 조명 모드 피드백 필요
자율주행중 제어권 전환 판단해서 매뉴얼 드라이빙 할 수 없는 상황인데 스티어링 동작이 있음 - 알림
A-5 | CAN 범위 외 값 수신 — CASE 1~5 외 값 수신 → CRS-015 적용, Off 전환 + 전체 안전 상태 천이
A-6 | CAN 통신 단절 — 동작 완료 Timeout 미수신 → CRS-017 적용, Buzzer → Off, 미응답 제어기 식별
A-7 | CASE 5 Steering 동작 방향 오류 — 승/하차 시 Unfolding(?) vs Folding → 협의 필요, 확정 전까지 Hold 처리 제안
능동 피드백(Active Feedback) 시나리오
ID | 핵심 내용 | 비고
B-1 | Steering 동작 완료 피드백 — Operating → Complete 상태 변화를 20ms 주기로 보고, 4개 제어기 모두 Complete 시 가천대 제어기에 보고 | 시나리오 동작 중 다음 시나리오 시행 금지
B-2 | Touch On/Off 피드백 — 전환 완료 + 터치 입력 가능/불가 상태 별도 송출, CASE 전환 중에는 입력 잠금
B-3 | Light 모드 전환 피드백 — 실제 조명 모드 값을 피드백 신호에 포함하여 CASE-Action 일치 검증
B-4 | Error 시 전체 상태 피드백 — 1개 Error 발생 시 나머지 제어기도 즉시 현재 상태 보고 → 전체 파악 후 안전 Off
B-5 | CASE 전환 지연 능동 알림 — T_delay 초과 시 사전 경고, Timeout 시 Error 처리, 지연 제어기 ID 보고
자율주행에서 매뉴얼 주행으로 변경 시, 운전자 착석 등의 정보로 판단할 수 있는지?
| 고기원에서 주는 정보는 전환권 제어 할 수 있다/ 없다로 송출 - 전환할 수 없을 시, 부저/조명으로 경고 | 시나리오에 포함되어 있어 논의 대상 아님
고기원 신호를 가천대에서 받고 CASE 변경이 우선 사양이나 오류로 인하여 CASE가 변경 시 상위 처럼 동작
추후 재 논의

## 4. CAN Matrix
1. CAN FD Signal Matrix
# | Message Name | MSG ID | Signal Name | Start Bit | Len(bit) | Factor | Offset | Min | Max | Unit | Init Value | Value Table / Enum
1 | ISC_01_10ms | 0x100 | MasterStatus | 0 | 2 | 1 | 0 | 0 | 3 |  | 0 | 0x0=Init 0x1=Normal 0x2=Error 0x3=Reserved
2 | ISC_01_10ms | 0x100 | ISC_OperatingCASE | 2 | 4 | 1 | 0 | 0 | 15 |  | 0 | 0x0=CASE0 0x1=CASE1 0x2=CASE1_1 0x3=CASE1_2 0x4=CASE1_3 0x5=CASE2 0x6=CASE3 0x7=CASE4 0x8 ~ 0xF = Reserved
3 | ISC_01_10ms | 0x100 | FaultClearReq | 7 | 1 | 1 | 0 | 0 | 1 |  | 1 | 0x0=Normal 0x1=Clear (pulse: 1 frame SET → auto CLEAR)
4 | ISC_01_10ms | 0x100 | ISC_DMS_Enable | 8 | 1 | 1 | 0 | 0 | 1 |  | 1 | 0x0=Disable 0x1=Enable
5 | ISC_01_10ms | 0x100 | ISC_DMS_State | 9 | 2 | 1 | 0 | 0 | 3 |  | 0 | 0x0=Init 0x1=Inactive 0x2=Active 0x3=Fault
6 | ISC_01_10ms | 0x100 | ISC_DMS_DriverPresent | 11 | 2 | 1 | 0 | 0 | 3 |  | 0 | 0x0=Unknown 0x1=High 0x2=Moderate 0x3=Low
7 | ISC_01_10ms | 0x100 | ISC_Ridar1_Passenger1_Status | 16 | 1 | 1 | 0 | 0 | 1 |  | 0 | 0x0=Inactive 0x1=Active
8 | ISC_01_10ms | 0x100 | ISC_Ridar1_Passenger2_Status | 17 | 1 | 1 | 0 | 0 | 1 |  | 0 | 0x0=Inactive 0x1=Active
9 | ISC_01_10ms | 0x100 | ISC_Ridar1_FaultStatus | 18 | 1 | 1 | 0 | 0 | 1 |  | 0 | 0x0=Normal 0x1=Error
10 | ISC_01_10ms | 0x100 | ISC_Ridar2_Passenger3_Status | 19 | 1 | 1 | 0 | 0 | 1 |  | 0 | 0x0=Inactive 0x1=Active
11 | ISC_01_10ms | 0x100 | ISC_Ridar2_Passenger4_Status | 20 | 1 | 1 | 0 | 0 | 1 |  | 0 | 0x0=Inactive 0x1=Active
12 | ISC_01_10ms | 0x100 | ISC_Ridar2_FaultStatus | 21 | 1 | 1 | 0 | 0 | 1 |  | 0 | 0x0=Normal 0x1=Error
13 | ISC_01_10ms | 0x100 | ISC_STR_FoldState | 24 | 3 | 1 | 0 | 0 | 7 |  | 0 | 0x0=Folded 0x1=Unfolded 0x2=Folding 0x3=Unfolding 0x4=Error 0x5 ~ 0x7=Reserved
14 | ISC_01_10ms | 0x100 | ISC_Seat_ModeFeedback | 32 | 3 | 1 | 0 | 0 | 7 |  | 0 | 0x0=Normal 0x1=Drive 0x2=InOut 0x3=Conversation 0x4=Meet 0x5=Relax 0x6=Done 0x7=Reserved
15 | ISC_01_10ms | 0x100 | ISC_Seat_MotorMoving | 35 | 1 | 1 | 0 | 0 | 1 |  | 0 | 0x0=Idle 0x1=Moving
16 | ISC_01_10ms | 0x100 | ISC_Seat_FaultFlag | 36 | 2 | 1 | 0 | 0 | 3 |  | 0 | 0x0=Normal 0x1=DRV_FAULT 0x2=PAS_FAULT 0x3=Reserved
17 | ISC_01_10ms | 0x100 | ISC_MoodLampIDFeedback | 40 | 5 | 1 | 0 | 0 | 31 |  | 0 | 0x0=None 0x1=Cockpit 0x2=Doortrim 0x3=Reserved 0x4=Roof 0x5=Reserved 0x6=Reserved 0x7=Reserved 0x8=A_Pillar 0x9~0xF=Reserved 0x10=Seatback 0x11~0x1F=Reserved
18 | ISC_01_10ms | 0x100 | ISC_MoodLampState | 45 | 4 | 1 | 0 | 0 | 15 |  | 0 | 0x0=None 0x1=Work 0x2=Relax 0x3=Media 0x4=Meal 0x5=Conversation 0x6=Fear_Surprise 0x7=Sadness 0x8=Caution 0x9=Warning 0xA~0xF=Reserved
19 | ISC_01_10ms | 0x100 | ISC_TC_DisplayState | 56 | 2 | 1 | 0 | 0 | 3 |  | 0 | 0x0=Off 0x1=On 0x2=Standby 0x3=Reserved
20 | ISC_01_10ms | 0x100 | ISC_TC_FaultStatus | 58 | 1 | 1 | 0 | 0 | 1 |  | 0 | 0x0=Normal 0x1=Error
21 | CMD_Safety_10ms | 0x110 | OperatingCASE | 0 | 4 | 1 | 0 | 0 | 15 |  | 0 | 0x0=CASE0 0x1=CASE1 0x2=CASE1_1 0x3=CASE1_2 0x4=CASE1_3 0x5=CASE2 0x6=CASE3 0x7=CASE4 0x8 ~ 0xF = Reserved
22 | CMD_Safety_10ms | 0x110 | FaultStatus | 4 | 1 | 1 | 0 | 0 | 1 |  | 0 | 0x0=Normal 0x1=Error
23 | CMD_DMS_1000ms | 0x120 | DMS_Enable | 0 | 1 | 1 | 0 | 0 | 1 |  | 1 | 0x0=Disable 0x1=Enable
24 | STS_DMS_1000ms | 0x220 | DMS_State | 0 | 2 | 1 | 0 | 0 | 3 |  | 0 | 0x0=Init 0x1=Inactive 0x2=Active 0x3=Fault
25 | STS_DMS_1000ms | 0x220 | DMS_DriverPresent | 2 | 2 | 1 | 0 | 0 | 3 |  | 0 | 0x0=Unknown 0x1=High 0x2=Moderate 0x3=Low
26 | STS_RIDAR1_1000ms | 0x230 | Ridar1_Passenger1_Status | 0 | 1 | 1 | 0 | 0 | 1 |  | 0 | 0x0=Inactive 0x1=Active
27 | STS_RIDAR1_1000ms | 0x230 | Ridar1_Passenger2_Status | 1 | 1 | 1 | 0 | 0 | 1 |  | 0 | 0x0=Inactive 0x1=Active
28 | STS_RIDAR1_1000ms | 0x230 | Ridar1_FaultStatus | 2 | 1 | 1 | 0 | 0 | 1 |  | 0 | 0x0=Normal 0x1=Error
29 | STS_RIDAR2_1000ms | 0x231 | Ridar2_Passenger3_Status | 0 | 1 | 1 | 0 | 0 | 1 |  | 0 | 0x0=Inactive 0x1=Active
30 | STS_RIDAR2_1000ms | 0x231 | Ridar2_Passenger4_Status | 1 | 1 | 1 | 0 | 0 | 1 |  | 0 | 0x0=Inactive 0x1=Active
31 | STS_RIDAR2_1000ms | 0x231 | Ridar2_FaultStatus | 2 | 1 | 1 | 0 | 0 | 1 |  | 0 | 0x0=Normal 0x1=Error
32 | STS_Steering_20ms | 0x240 | Str_FoldState | 0 | 3 | 1 | 0 | 0 | 7 |  | 0 | 0x0=Folded 0x1=Unfolded 0x2=Folding 0x3=Unfolding 0x4=Error 0x5 ~ 0x7=Reserved
33 | STS_Seat_50ms | 0x250 | Seat_ModeFeedback | 0 | 3 | 1 | 0 | 0 | 7 |  | 0 | 0x0=Normal 0x1=Drive 0x2=InOut 0x3=Conversation 0x4=Meet 0x5=Relax 0x6=Done 0x7=Reserved
34 | STS_Seat_50ms | 0x250 | Seat_MotorMoving | 3 | 1 | 1 | 0 | 0 | 1 |  | 0 | 0x0=Idle 0x1=Moving
35 | STS_Seat_50ms | 0x250 | Seat_FaultFlag | 4 | 2 | 1 | 0 | 0 | 3 |  | 0 | 0x0=Normal 0x1=DRV_FAULT 0x2=PAS_FAULT 0x3=Reserved
36 | STS_Lighting_50ms | 0x260 | MoodLampIDFeedback | 0 | 5 | 1 | 0 | 0 | 31 |  | 0 | 0x0=None 0x1=Cockpit 0x2=Doortrim 0x3=Reserved 0x4=Roof 0x5=Reserved 0x6=Reserved 0x7=Reserved 0x8=A_Pillar 0x9~0xF=Reserved 0x10=Seatback 0x11~0x1F=Reserved
37 | STS_Lighting_50ms | 0x260 | MoodLampState | 5 | 4 | 1 | 0 | 0 | 15 |  | 0 | 0x0=None 0x1=Work 0x2=Relax 0x3=Media 0x4=Meal 0x5=Conversation 0x6=Fear_Surprise 0x7=Sadness 0x8=Caution 0x9=Warning 0xA~0xF=Reserved
38 | STS_TC_20ms | 0x270 | TC_DisplayState | 0 | 2 | 1 | 0 | 0 | 3 |  | 0 | 0x0=Off 0x1=On 0x2=Standby 0x3=Reserved
39 | STS_TC_20ms | 0x270 | TC_FaultStatus | 2 | 1 | 1 | 0 | 0 | 1 |  | 0 | 0x0=Normal 0x1=Error

## 5. CAN Topology
CAN FD Network Topology
1. 버스
Message | MSG ID | Cycle(ms) | DLC(bytes) | 실사용 바이트 | 비고
ISC_01_10ms | 0x100 | 10 | 8 | 8 | Safety-critical + Sub 상태 미러링
CMD_Safety_10ms | 0x110 | 10 | 8 | 1 | Safety-critical (4bit → 1bytes)
CMD_DMS_1000ms | 0x120 | 1000 | 8 | 1 | Normal (1bit → 1byte)
STS_DMS_1000ms | 0x220 | 1000 | 8 | 1 | Normal (4bit → 1byte)
STS_RIDAR1_1000ms | 0x230 | 1000 | 8 | 1 | Safety-critical (3bit → 1byte)
STS_RIDAR2_1000ms | 0x231 | 1000 | 8 | 1 | Safety-critical (3bit → 1byte)
STS_Steering_20ms | 0x240 | 20 | 8 | 1 | Normal (3bit → 1byte)
STS_Seat_50ms | 0x250 | 50 | 8 | 1 | Comfort (6bit → 1byte)
STS_Lighting_50ms | 0x260 | 50 | 8 | 2 | Comfort (9bit → 2byte)
STS_TouchConsole_20ms | 0x270 | 20 | 8 | 1 | Normal (3bit → 1byte)
1. CAN Topology
가천대
CMD_Safety_10ms(0x110)
고기원
CMD_DMS_1000ms(0x120)
STS_DMS_1000ms(0x220)
Ridar1
STS_RIDAR1_1000ms(0x230)
Integration Safety Controller
ISC_01_10ms(0x100)
SEAT
STS_Seat_50ms(0x250)
Steering Wheel
STS_Steering_20ms(0x240)
Touch Console
STS_TC_20ms(0x270)
Light Controller
STS_Lighting_50ms(0x260)
CAN1
CAN2
Ridar
STS_RIDAR_10ms(0x230)
Ridar
STS_RIDAR_10ms(0x230)
Ridar2
STS_RIDAR2_1000ms(0x231)

## 6. CAN Msg Layout
ISC_01_10ms (0x100) | Bit Bite | 7 | 6 | 5 | 4 | 3 | 2 | 1 | 0
| 0 | FaultClearReq |  | ISC_OperatingCASE |  |  |  | MasterStatus
| 1 |  |  |  | ISC_DMS_DriverPresent |  | ISC_DMS_State |  | ISC_DMS_Enable
| 2 |  |  | ISC_Ridar2_FaultStatus | ISC_Ridar2_Passenger4_Status | ISC_Ridar2_Passenger3_Status | ISC_Ridar1_FaultStatus | ISC_Ridar1_Passenger2_Status | ISC_Ridar1_Passenger1_Status
| 3 | [5 empty] | ISC_STR_FoldState
| 4 |  |  | ISC_Seat_FaultFlag |  | ISC_Seat_MotorMoving | ISC_Seat_ModeFeedback
| 5 | ISC_MoodLampState |  |  | ISC_MoodLampIDFeedback
| 6 | [7 empty] | ISC_MoodLampState
| 7 | [5 empty] | ISC_TC_FaultStatus | ISC_TC_DisplayState
CMD_Safety_10ms (0x110) | Bit Bite | 7 | 6 | 5 | 4 | 3 | 2 | 1 | 0
| 0 |  |  |  | FaultStatus | OperatingCASE
1
2
3
4
5
6
7
CMD_DMS_1000ms (0x120) | Bit Bite | 7 | 6 | 5 | 4 | 3 | 2 | 1 | 0
| 0 | [7 empty] | DMS_Enable
1
2
3
4
5
6
7
STS_DMS_1000ms (0x220) | Bit Bite | 7 | 6 | 5 | 4 | 3 | 2 | 1 | 0
| 0 |  |  |  |  | DMS_DriverPresent |  | DMS_State
1
2
3
4
5
6
7
STS_RIDAR1_1000ms (0x230) | Bit Bite | 7 | 6 | 5 | 4 | 3 | 2 | 1 | 0
| 0 | [5 empty] | Ridar1_FaultStatus | Ridar1_Passenger2_Status | Ridar1_Passenger1_Status
1
2
3
4
5
6
7
STS_RIDAR2_1000ms (0x231) | Bit Bite | 7 | 6 | 5 | 4 | 3 | 2 | 1 | 0
| 0 | [5 empty] | Ridar2_FaultStatus | Ridar2_Passenger4_Status | Ridar2_Passenger3_Status
1
2
3
4
5
6
7
STS_Steering_20ms (0x240) | Bit Bite | 7 | 6 | 5 | 4 | 3 | 2 | 1 | 0
| 0 | [5 empty] | STR_FoldState
1
2
3
4
5
6
7
STS_Seat_50ms (0x250) | Bit Bite | 7 | 6 | 5 | 4 | 3 | 2 | 1 | 0
| 0 |  |  | Seat_FaultFlag |  | Seat_MotorMoving | Seat_ModeFeedback
1
2
3
4
5
6
7
STS_Lighting_50ms (0x260) | Bit Bite | 7 | 6 | 5 | 4 | 3 | 2 | 1 | 0
| 0 | MoodLampState |  |  | MoodLampIDFeedback
| 1 | [7 empty] | MoodLampState
2
3
4
5
6
7
STS_TC_20ms (0x270) | Bit Bite | 7 | 6 | 5 | 4 | 3 | 2 | 1 | 0
| 0 | [5 empty] | TC_FaultStatus | TC_DisplayState
1
2
3
4
5
6
7